## BOM-NextPCB
Manufacturer Part Number | Qty | Designator | Customer Supply | Customer Remark
PMPB10UPX | 3 | Q1, Q2, Q3 | Y
DMG2305UX | 3 | Q4, Q5, Q6 | Y
BKP1005EM100-T | 1 | FB1 | Y
AP7350-33CF4-7 | 1 | U2 | Y
RB168MM-40 | 1 | D1 | Y
TPS62A01DRLR | 3 | U7, U8, U9 | Y
DT1446-04V-7 | 1 | U27 | Y
STN101050B101 | 1 | U6 | Y
74LVC1G98GW,125 | 6 | U22, U25, U16, U17, U3, U21 | Y
TPS22919DCK | 5 | U5, U10, U11, U12, U13 | Y
TS2306A 240gf MSM 9 | 1 | SW1 | Y
WR04X1000FQL | 5 | R18, R19, R20, R23, R24
RC0402FR-07100KL | 9 | R1, R4, R5, R10, R11, R12, R13, R15, R17
GRM155R61H104KE19D | 43 | C3, C4, C19, C22, C23, C24, C25, C26, C27, C29, C31, C34, C36, C39, C42, C43, C44, C46, C48, C50, C51, C52, C54, C55, C57, C58, C59, C63, C65, C67, C68, C69, C70, C72, C73, C74, C75, C77, C78, C79, C80, C81, C84
RC0402JR-0710KL | 9 | R3, R25, R26, R27, R28, R29, R30, R37, R38
CL05B103KB5NNNC | 8 | C28, C30, C32, C33, C35, C37, C40, C64
CL21A106KOQNNNE | 16 | C2, C6, C8, C10, C12, C20, C38, C41, C45, C47, C49, C53, C56, C60, C61, C62
RGC1/16SC1001DTH | 5 | R8, R21, R22, R39, R40
CIGT201610LH1R0MNE | 3 | L1, L2, L3
TMK105CBJ225KV-F | 14 | C1, C5, C13, C14, C15, C16, C66, C71, C76, C82, C83, C85, C86, C87
CR0402-JW-272GLF | 1 | R7
RC0402FR-13200KL | 1 | R14
WR04X203 JTL | 6 | R31, R32, R33, R34, R35, R36
GRM1555C1H220JA01D | 3 | C17, C18, C21
CL21A226MQQNNNG | 3 | C7, C9, C11
WR04X3003FTL | 1 | R2
WR04X3653FTL | 2 | R6, R16
RR0510P-302-D | 2 | R9, R41
AC0402FR-075K1L | 2 | R42, R43
781710002 | 1 | J5
KR DELPS1.22-UHVI-26-H3Q4 | 1 | LED2
KT DELQS1.12-TIVH-36-S446-10-S | 1 | LED1
105162-0001 | 1 | J9
NXB0102UN | 1 | U15